## RV
DG 1001 RV | Mass | Position wrt datum | Moment
| kg | m | kg*m |  | lb/kg | Rear Pilot Contribution
Aircraft empty | 544 | 0.701 | 381.344 |  | 2.204 | 15.79%
Front pilot | 110 | -1.336 | -146.96
Rear pilot | 85 | -0.273 | -23.205
Fuel | 20 | 0.369 | 7.38 |  | MAUW Check
Fin ballast | 9.6 | 5.4 | 51.84 |  | Weight OK
Fin Battery | 5.75 | 5.34 | 30.705
Cockpit Ballast | 0 | -1.96 | 0 |  | CofG Check
Water Ballast | 0 | 0.206 | 0 |  | CofG within Limits
TOTAL | 774.35 |  | 301.104
MAUW | 790
Calculated COM aft datum metres -> | 0.38885 |  |  | 0.32
COM limits aft datum min | 0.32 |  |  | 0.38885
max | 0.44 |  |  | 0.44
HOW TO USE Pink cells can be modified with the values for the planned flight. Yellow cells are not to be modified unless values change. White cells are outputs - do not modify these. Check bar graph and CofG check. Large bronze weights with drilled holes are 2.4 kg; smaller solid bronze weights are 1.2 kg.